## Sheet1
Parameters | Module | Code_section | Reference_Simone | Range | Units | fir | Crops_WW | Crops_WB | Crops_S | Crops_R | crops_Negrisia | grass_Alinya | grass_Bondone | grass_Tietar_A | grass_Tietar_B | shrub_Noe_A | shrub_Noe_B | shrub_Garraf_A | shrub_Garraf_B | shrub_Balsablanca_A | shrub_Balsablanca_B | shrub_Achille | BLever | BLdec_lowElev_NGreece | BLdec_lowElev_grass_NGreece | BLdec_lowElev_ro2 | BLdec_highElev_Collelongo | EvGreen_NeedLeaves_Renon | EvGreen_NeedLeaves_LeBray | NoVeg
zatm_surface | Internal | MOD_PARAM | Yes | - | m | 18 | 2 | 2 | 2 | 2 | 4.5 | 2 | 2 | 18 | 18 | 3 | 3 | 2.5 | 2.5 | 2.5 | 2.5 | 2 | 18 | 17.5 | 17.5 | 20 | 18 | 72 | 40 | 10
albs | Debris_Cover | MOD_PARAM | No | - |  | 0.153 | 0.13 | 0.13 | 0.13 | 0.13 | NaN | NaN | NaN | NaN | NaN | NaN | NaN | NaN | NaN | NaN | NaN | 0.13 | 0.13 | NaN | NaN | NaN | NaN | NaN | NaN | NaN
lans | Debris_Cover | MOD_PARAM | No | - |  | 1.65 | 1.45 | 1.45 | 1.45 | 1.45 | NaN | NaN | NaN | NaN | NaN | NaN | NaN | NaN | NaN | NaN | NaN | 0.94 | 0.94 | NaN | NaN | NaN | NaN | NaN | NaN | NaN
zoms | Debris_Cover | MOD_PARAM | No | - |  | 0.38 | 0.15 | 0.15 | 0.15 | 0.15 | NaN | NaN | NaN | NaN | NaN | NaN | NaN | NaN | NaN | NaN | NaN | 0.016 | 0.016 | NaN | NaN | NaN | NaN | NaN | NaN | NaN
ExEM | Root_parameter | MOD_PARAM | Yes | - | - | 1 | 0 | 0 | 0 | 0 | 0 | 0 | 0 | 0 | 0 | 0 | 0 | 0 | 0 | 0 | 0 | 0 | 0 | 0 | 0 | 0 | 0 | 1 | 1 | NaN
ZR95_H | Root_parameter | MOD_PARAM | Yes | - | mm | 800 | 0 | 0 | 0 | 0 | 2500 | 0 | 0 | 1400 | 0 | 0 | 0 | 0 | 0 | 0 | 0 | 0 | 1000 | 1200 | 0 | 1500 | 1500 | 800 | 800 | NaN
ZR95_L | Root_parameter | MOD_PARAM | Yes | - | mm | 0 | 950 | 900 | 900 | 500 | 0 | 250 | 250 | 0 | 300 | 1000 | 1000 | 300 | 300 | 150 | 300 | 600 | 0 | 250 | 250 | 0 | 0 | 0 | 0 | NaN
ZR50_H | Root_parameter | MOD_PARAM | Yes | - | mm | NaN | NaN | NaN | NaN | NaN | NaN | NaN | NaN | NaN | NaN | NaN | NaN | NaN | NaN | NaN | NaN | NaN | NaN | NaN | NaN | NaN | NaN | NaN | NaN | NaN
ZR50_L | Root_parameter | MOD_PARAM | Yes | - | mm | NaN | NaN | NaN | NaN | NaN | NaN | NaN | NaN | NaN | NaN | NaN | NaN | NaN | NaN | NaN | NaN | NaN | NaN | NaN | NaN | NaN | NaN | NaN | NaN | NaN
ZRmax_H | Root_parameter | MOD_PARAM | Yes | - | mm | NaN | NaN | NaN | NaN | NaN | NaN | NaN | NaN | NaN | NaN | NaN | NaN | NaN | NaN | NaN | NaN | NaN | NaN | NaN | NaN | NaN | NaN | NaN | NaN | NaN
ZRmax_L | Root_parameter | MOD_PARAM | Yes | - | mm | NaN | NaN | NaN | NaN | NaN | NaN | NaN | NaN | NaN | NaN | NaN | NaN | NaN | NaN | NaN | NaN | NaN | NaN | NaN | NaN | NaN | NaN | NaN | NaN | NaN
Sp_LAI_H_In | Interception Parameter | MOD_PARAM | Yes | - | mm/LAI | 0.1 | 0.2 | 0.2 | 0.2 | 0.2 | 0.2 | 0.2 | 0.2 | 0.1 | 0.1 | 0.2 | 0.2 | 0.2 | 0.2 | 0.2 | 0.2 | 0.2 | 0.2 | 0.15 | 0.15 | 0.15 | 0.15 | 0.1 | 0.1 | NaN
Sp_LAI_L_In | Interception Parameter | MOD_PARAM | Yes | - | mm/LAI | 0.2 | 0.2 | 0.2 | 0.2 | 0.2 | 0.2 | 0.2 | 0.2 | 0.2 | 0.2 | 0.2 | 0.2 | 0.2 | 0.2 | 0.2 | 0.2 | 0.1 | 0.2 | 0.1 | 0.1 | 0.1 | 0.2 | 0.2 | 0.2 | NaN
d_leaf_H | Leaf Dimension | MOD_PARAM | Yes | - | cm | 0.25 | NaN | NaN | NaN | NaN | 7 | 3.5 | 3.5 | 3 | 0 | 0 | 0 | 0 | 0 | 0 | 0 | 2 | 5 | 2 | 2 | 4 | 4 | 0.25 | 0.25 | NaN
d_leaf_L | Leaf Dimension | MOD_PARAM | Yes | - | cm | 0.8 | 5 | 5 | 5 | 5 | 0 | 0.8 | 0.8 | 0 | 0.7 | 0.7 | 2.5 | 0.7 | 0.8 | 0.7 | 2 | 3 | 2 | 0.8 | 0.8 | 0.8 | 2 | 0.8 | 0 | NaN
KnitH | Veg Biochemical parameter | MOD_PARAM | Yes | - | - | 0.35 | 0.2 | 0.2 | 0.2 | 0.2 | 0.2 | 0.2 | 0.2 | 0.3 | 0.3 | 0 | 0 | 0 | 0 | 0 | 0 | NaN | 0.35 | 0.4 | 0.4 | 0.25 | 0.25 | 0.3 | 0.4 | NaN
KnitL | Veg Biochemical parameter | MOD_PARAM | Yes | - | - | 0.5 | 0.15 | 0.15 | 0.15 | 0.15 | 0.5 | 0.15 | 0.15 | 0.15 | 0.15 | 0.15 | 0.15 | 0.15 | 0.25 | 0.15 | 0.25 | 0.25 | NaN | 0.15 | 0.15 | 0.2 | NaN | 0.5 | 0.5 | NaN
mSl_H | Veg Biochemical parameter | MOD_PARAM | Yes |  | m2 PFT /gC | 0 | 0 | 0 | 0 | 0 | 0.001 | 0 | 0 | 0 | 0 | 0 | 0 | 0 | 0 | 0 | 0 | NaN | 0 | 0 | 0 | 0 | 0 | 0 | 0.001 | NaN
mSl_L | Veg Biochemical parameter | MOD_PARAM | Yes | 0.0 - 0.004 | m2 PFT /gC | 0 | 0 | 0 | 0 | 0 | 0.001 | 0 | 0 | 0 | 0 | 0 | 0 | 0 | 0 | 0 | 0 | 0 | NaN | 0 | 0 | 0 | NaN | 0 | 0 | NaN
FI_H | Photosynthesis Parameter | MOD_PARAM | Yes | - | umolCO2/umolPhotons | 0.081 | 0.081 | 0.081 | 0.081 | 0.081 | 0.081 | 0.081 | 0.081 | 0.081 | 0.081 | 0.081 | 0.081 | 0.081 | 0.081 | 0.081 | 0.081 | NaN | 0.081 | 0.081 | 0.081 | 0.081 | 0.081 | 0.081 | 0.081 | NaN
Do_H | Photosynthesis Parameter | MOD_PARAM | Yes | - | Pa | 1000 | 1000 | 1000 | 1000 | 1000 | 1000 | 1000 | 1000 | 600 | 600 | 1000 | 1000 | 1000 | 1000 | 1000 | 1000 | NaN | 800 | 1000 | 1000 | 600 | 1000 | 1000 | 1000 | NaN
a1_H | Photosynthesis Parameter | MOD_PARAM | Yes | - | - | 7 | 7 | 7 | 7 | 7 | 7 | 7 | 7 | 7 | 7 | 7 | 7 | 7 | 7 | 7 | 7 | NaN | 7 | 7 | 7 | 7 | 6 | 7 | 6 | NaN
go_H | Photosynthesis Parameter | MOD_PARAM | Yes | - | mol/s m^2 | 0.01 | 0.01 | 0.01 | 0.01 | 0.01 | 0.01 | 0.01 | 0.01 | 0.01 | 0.01 | 0.01 | 0.01 | 0.01 | 0.01 | 0.01 | 0.01 | NaN | 0.01 | 0.01 | 0.01 | 0.001 | 0.01 | 0.01 | 0.01 | NaN
CT_H | Photosynthesis Parameter | MOD_PARAM | Yes | 'CT' == 3 'CT' == 4 | - | 3 | 4 | 4 | 4 | 4 | 3 | 3 | 3 | 3 | 3 | 3 | 3 | 3 | 3 | 3 | 3 | NaN | 3 | 3 | 3 | 3 | 3 | 3 | 3 | NaN
DSE_H | Photosynthesis Parameter | MOD_PARAM | Yes | - | kJ/mol | 0.649 | 0.649 | 0.649 | 0.649 | 0.649 | 0.649 | 0.649 | 0.649 | 0.649 | 0.649 | 0.649 | 0.649 | 0.649 | 0.649 | 0.649 | 0.649 | NaN | 0.649 | 0.649 | 0.649 | 0.649 | 0.649 | 0.649 | 0.649 | NaN
Ha_H | Photosynthesis Parameter | MOD_PARAM | Yes | - | kJ / mol K | 78 | 72 | 72 | 72 | 72 | 76 | 72 | 72 | 72 | 72 | 72 | 72 | 72 | 72 | 72 | 72 | NaN | 72 | 76 | 76 | 76 | 76 | 78 | 70 | NaN
gmes_H | Photosynthesis Parameter | MOD_PARAM | Yes | - | mol CO2 / s m^2 | Inf | Inf | Inf | Inf | Inf | Inf | Inf | Inf | Inf | Inf | Inf | Inf | Inf | Inf | Inf | Inf | NaN | Inf | Inf | Inf | Inf | Inf | Inf | Inf | NaN
rjv_H | Photosynthesis Parameter | MOD_PARAM | Yes | - | umol electrons / umolCO2 | 1.9 | 1.97 | 1.97 | 1.97 | 1.97 | 2.4 | 1.97 | 1.97 | 2.1 | 2.1 | 2.1 | 1.97 | 1.97 | 1.97 | 1.97 | 1.97 | NaN | 2 | 2.1 | 2.1 | 2.2 | 2.4 | 1.97 | 1.8 | NaN
FI_L | Photosynthesis Parameter | MOD_PARAM | Yes | - | umolCO2/umolPhotons | 0.081 | 0.081 | 0.081 | 0.081 | 0.081 | 0.081 | 0.081 | 0.081 | 0.081 | 0.081 | 0.081 | 0.081 | 0.081 | 0.081 | 0.081 | 0.081 | 0.081 | NaN | 0.081 | 0.081 | 0.081 | NaN | 0.081 | 0.081 | NaN
Do_L | Photosynthesis Parameter | MOD_PARAM | Yes | - | Pa | 2000 | 1000 | 1000 | 1000 | 1000 | 1000 | 1000 | 1000 | 1000 | 1000 | 1000 | 1000 | 1000 | 1000 | 1000 | 1000 | 1000 | NaN | 1000 | 1000 | 1400 | NaN | 2000 | 1000 | NaN
a1_L | Photosynthesis Parameter | MOD_PARAM | Yes | - | - | 7 | 8 | 7 | 7 | 7.5 | 6 | 7 | 6 | 9 | 9 | 5 | 5 | 7 | 6 | 7 | 6 | 7 | NaN | 8 | 8 | 7 | NaN | 7 | 6 | NaN
go_L | Photosynthesis Parameter | MOD_PARAM | Yes | - | mol / s m^2 | 0.01 | 0.01 | 0.01 | 0.01 | 0.01 | 0.01 | 0.01 | 0.01 | 0.01 | 0.01 | 0.01 | 0.01 | 0.01 | 0.01 | 0.01 | 0.01 | 0.01 | NaN | 0.01 | 0.01 | 0.01 | NaN | 0.01 | 0.02 | NaN
CT_L | Photosynthesis Parameter | MOD_PARAM | Yes | CT=3, 4 | - | 3 | 3 | 3 | 3 | 3 | 3 | 3 | 3 | 3 | 3 | 3 | 3 | 3 | 3 | 3 | 3 | 3 | NaN | 3 | 3 | 3 | NaN | 3 | 3 | NaN
DSE_L | Photosynthesis Parameter | MOD_PARAM | Yes | - | kJ/mol | 0.66 | 0.649 | 0.649 | 0.649 | 0.649 | 0.649 | 0.649 | 0.656 | 0.649 | 0.649 | 0.649 | 0.649 | 0.649 | 0.649 | 0.649 | 0.649 | 0.649 | NaN | 0.649 | 0.649 | 0.656 | NaN | 0.66 | 0.649 | NaN
Ha_L | Photosynthesis Parameter | MOD_PARAM | Yes | - | kJ / mol K | 48 | 72 | 72 | 72 | 72 | 72 | 72 | 55 | 72 | 72 | 72 | 72 | 72 | 72 | 72 | 72 | 72 | NaN | 56 | 56 | 55 | NaN | 48 | 72 | NaN
gmes_L | Photosynthesis Parameter | MOD_PARAM | Yes | - | mol CO2 / s m^2 | NaN | Inf | Inf | Inf | Inf | Inf | Inf | Inf | Inf | Inf | Inf | Inf | Inf | Inf | Inf | Inf | Inf | NaN | Inf | Inf | Inf | NaN | Inf | Inf | NaN
rjv_L | Photosynthesis Parameter | MOD_PARAM | Yes | - | umol electrons / umolCO2 | 2.6 | 2.4 | 2.4 | 2.4 | 2.4 | 2.2 | 1.9 | 2.4 | 1.9 | 1.9 | 2 | 2 | 1.9 | 2 | 1.9 | 2 | 2.2 | NaN | 2.2 | 2.2 | 2.6 | NaN | 2.6 | 2.6 | NaN
Vmax_H | Photosynthesis Parameter | MOD_PARAM | Yes | - | umol CO2 /m2 s | 45 | 0 | 0 | 0 | 0 | 72 | 0 | 0 | 44 | 0 | 0 | 0 | 0 | 0 | 0 | 0 | 0 | 32 | 44 | 44 | 72 | 62 | 48 | 35 | NaN
Vmax_L | Photosynthesis Parameter | MOD_PARAM | Yes | - | umol CO2 /m2 s | 0 | 105 | 105 | 105 | 115 | 0 | 64 | 62 | 0 | 64 | 52 | 62 | 52 | 38 | 60 | 48 | 46 | 0 | 85 | 85 | 0 | 0 | 0 | 0 | NaN
Psi_sto_00_H | Hydraulic Parameters | MOD_PARAM | Yes | - | MPa | -0.5 | -0.5 | -0.5 | -0.5 | -0.5 | -0.9 | -0.5 | -0.5 | -0.7 | -0.7 | -1.8 | -1.5 | -1.4 | -1.5 | -1.4 | -1.5 | NaN | -1 | -0.5 | -0.5 | -0.5 | -0.8 | -0.5 | -0.9 | NaN
Psi_sto_50_H | Hydraulic Parameters | MOD_PARAM | Yes | - | MPa | -2.5 | -2 | -2 | -2 | -2 | -3.2 | -2 | -2 | -3.5 | -3.5 | -3.5 | -3.5 | -3 | -3.5 | -3 | -3.5 | NaN | -2.8 | -3.2 | -3.2 | -3.2 | -2.5 | -2.5 | -2.4 | NaN
PsiL00_H | Hydraulic Parameters | MOD_PARAM | Yes | - | MPa | -1 | -2.5 | -2.5 | -2.5 | -2.7 | -1.5 | -2.7 | -2.7 | -1.4 | -1.4 | -1.3 | -1.5 | -1.3 | -1.5 | -1.3 | -1.5 | NaN | -1.2 | -1.5 | -1.5 | -1 | -1.2 | -1 | -1.2 | NaN
PsiL50_H | Hydraulic Parameters | MOD_PARAM | Yes | - | MPa | -3.2 | -3.5 | -3.5 | -3.5 | -5.6 | -4 | -5.6 | -5.6 | -5.5 | -5.5 | -4.5 | -7.5 | -4.5 | -7.5 | -4.5 | -7.5 | NaN | -4 | -5.2 | -5.2 | -3.2 | -3.5 | -3.2 | -4 | NaN
Kleaf_max_H | Hydraulic Parameters | MOD_PARAM | Yes | - | mmolH20 m^2 leaf s /MPa | 10 | 5 | 5 | 5 | 5 | 10 | 5 | 5 | 10 | 10 | 20 | 20 | 20 | 20 | 20 | 20 | NaN | 10 | 10 | 10 | 10 | 10 | 10 | 10 | NaN
Cl_H | Hydraulic Parameters | MOD_PARAM | Yes | 500-3000 | mmolH20 / m^2 leaf MPa | 1200 | 1200 | 1200 | 1200 | 1200 | 1200 | 1200 | 1200 | 1200 | 1200 | 1200 | 1200 | 1200 | 1200 | 1200 | 1200 | NaN | 1200 | 1200 | 1200 | 1200 | 1200 | 1200 | 1200 | NaN
Axyl_H | Hydraulic Parameters | MOD_PARAM | Yes | - | cm^2 stem /m^2 PFT | 15 | 15 | 15 | 15 | 15 | 15 | 15 | 15 | 10 | 10 | 6 | 8 | 6 | 8 | 6 | 8 | NaN | 15 | 15 | 15 | 15 | 15 | 15 | 10 | NaN
Kx_max_H | Hydraulic Parameters | MOD_PARAM | Yes | 5550-555550 | mmolH20 /m s MPa | 80000 | 80000 | 80000 | 80000 | 80000 | 80000 | 80000 | 80000 | 80000 | 80000 | 80000 | 80000 | 80000 | 80000 | 80000 | 80000 | NaN | 80000 | 80000 | 80000 | 80000 | 80000 | 10 | 80000 | NaN
PsiX50_H | Hydraulic Parameters | MOD_PARAM | Yes | - | MPa | -5 | -5 | -3.5 | -3.5 | -3.5 | -7.5 | -3.5 | -3.5 | -9 | -9 | -6.5 | -13.5 | -6.5 | -13.5 | -6.5 | -13.5 | NaN | -6 | -7 | -7 | -9 | -5.5 | -5 | -8 | NaN
Cx_H | Hydraulic Parameters | MOD_PARAM | Yes | - | kg / m^3 sapwood MPa | 150 | 150 | 150 | 150 | 150 | 150 | 150 | 150 | 150 | 150 | 80 | 80 | 80 | 80 | 80 | 80 | NaN | 150 | 150 | 150 | 150 | 150 | 150 | 150 | NaN
Psi_sto_00_L | Hydraulic Parameters | MOD_PARAM | Yes | - | MPa | -0.8 | -0.7 | -0.7 | -0.7 | -0.5 | -0.5 | -0.5 | -0.5 | -0.7 | -0.7 | -0.7 | -0.5 | -0.7 | -0.5 | -1.2 | -1.2 | -1 | NaN | -0.8 | -0.8 | -0.8 | NaN | -0.8 | -0.8 | NaN
Psi_sto_50_L | Hydraulic Parameters | MOD_PARAM | Yes | - | MPa | -3 | -2.9 | -2.9 | -1.1 | -2.5 | -3 | -2.5 | -3 | -2.5 | -2.5 | -5.5 | -5 | -2.5 | -5 | -5.5 | -6 | -3 | NaN | -3 | -3 | -3 | NaN | -3 | -3 | NaN
PsiL00_L | Hydraulic Parameters | MOD_PARAM | Yes | - | MPa | -1.1 | -1.2 | -1.2 | -1.2 | -1.2 | -0.9 | -0.9 | -0.5 | -1.5 | -1.5 | -1.4 | -1.1 | -1.5 | -1.1 | -1.5 | -1.4 | -2.5 | NaN | -1.1 | -1.1 | -1.1 | NaN | -1.1 | -1.1 | NaN
PsiL50_L | Hydraulic Parameters | MOD_PARAM | Yes | - | MPa | -4 | -3.5 | -3.5 | -1.5 | -3.5 | -4 | -3 | -3 | -4 | -4 | -7 | -6.5 | -3 | -6.5 | -6 | -7 | -4.5 | NaN | -4 | -4 | -4 | NaN | -4 | -4 | NaN
Kleaf_max_L | Hydraulic Parameters | MOD_PARAM | Yes | - | mmolH20 m^2 leaf s /MPa | 5 | 5 | 5 | 5 | 5 | 5 | 5 | 5 | 5 | 5 | 10 | 8 | 5 | 8 | 5 | 8 | 5 | NaN | 5 | 5 | 5 | NaN | 5 | 5 | NaN
Cl_L | Hydraulic Parameters | MOD_PARAM | Yes | 500-3000 | mmolH20 / m^2 leaf MPa | 1200 | 1200 | 1200 | 1200 | 1200 | 1200 | 1200 | 1200 | 1200 | 1200 | 1200 | 1200 | 1200 | 1200 | 1200 | 1200 | 1200 | NaN | 1200 | 1200 | 1200 | NaN | 1200 | 1200 | NaN
Axyl_L | Hydraulic Parameters | MOD_PARAM | Yes | - | cm^2 stem /m^2 PFT | 0 | 0 | 0 | 0 | 0 | 0 | 0 | 0 | 6 | 6 | 6 | 6 | 6 | 6 | 6 | 6 | 0 | NaN | 0 | 0 | 0 | NaN | 0 | 0 | NaN
Kx_max_L | Hydraulic Parameters | MOD_PARAM | Yes | 5550-555550 | mmolH20 /m s MPa | 80000 | 80000 | 80000 | 80000 | 80000 | 80000 | 80000 | 80000 | 80000 | 80000 | 80000 | 80000 | 80000 | 80000 | 80000 | 80000 | 80000 | NaN | 80000 | 80000 | 80000 | NaN | 80000 | 80000 | NaN
PsiX50_L | Hydraulic Parameters | MOD_PARAM | Yes | - | MPa | -4.5 | -4.5 | -4.5 | -4.5 | -4.5 | -4.5 | -4.5 | -4.5 | -10 | -10 | -9 | -8 | -10 | -8 | -10 | -9 | -9 | NaN | -4.5 | -4.5 | -4.5 | NaN | -4.5 | -4.5 | NaN
Cx_L | Hydraulic Parameters | MOD_PARAM | Yes | - | kg / m^3 sapwood Mpa | 150 | 150 | 150 | 150 | 150 | 150 | 150 | 150 | 150 | 150 | 80 | 150 | 150 | 150 | 1200 | 1200 | 150 | NaN | 150 | 150 | 150 | NaN | 150 | 150 | NaN
PsiG50_H | Growth Parameters | MOD_PARAM | Yes | - | MPa | -0.5 | -0.45 | -0.45 | -0.45 | -0.45 | -0.9 | -0.45 | -0.45 | -0.7 | -0.7 | -1.4 | -0.45 | -1.4 | -0.45 | -1.4 | -0.45 | NaN | NaN | -0.5 | -0.5 | -0.5 | -0.8 | -0.5 | -0.9 | NaN
PsiG99_H | Growth Parameters | MOD_PARAM | Yes | - | MPa | -2.5 | -1.2 | -1.2 | -1.2 | -1.2 | -3.2 | -1.2 | -1.2 | -3.5 | -3.5 | -1.2 | -1.2 | -1.2 | -1.2 | -1.2 | -1.2 | NaN | NaN | -3.2 | -3.2 | -3.2 | -2.5 | -2.5 | -2.4 | NaN
gcoef_H | Growth Parameters | MOD_PARAM | Yes | - | gC/m2 day | 3.5 | 3.5 | 3.5 | 3.5 | 3.5 | 4.5 | 3.5 | 3.5 | 3.5 | 3.5 | 3.5 | 3.5 | 3.5 | 3.5 | 3.5 | 3.5 | NaN | NaN | 4.5 | 3.5 | 4.5 | 4.5 | 3.5 | 3.5 | NaN
PsiG50_L | Growth Parameters | MOD_PARAM | Yes | - | - | -1.45 | -1.2 | -1.2 | -1.2 | -1.2 | -1.45 | -2.5 | -3 | -2.5 | -2.5 | -1.4 | -1.1 | -2.5 | -1.1 | -2.5 | -1.4 | -3 | NaN | -1.45 | -1.45 | -1.45 | NaN | -1.45 | -1.45 | NaN
PsiG99_L | Growth Parameters | MOD_PARAM | Yes | - | - | -4 | -3.5 | -3.5 | -1.5 | -3.5 | -4 | -3 | -4 | -4 | -4 | -5.5 | -5 | -3 | -5 | -3 | -5.5 | -4.5 | NaN | -4 | -4 | -4 | NaN | -4 | -4 | NaN
gcoef_L | Growth Parameters | MOD_PARAM | Yes | - | gC/m2 day | 3.5 | 3.5 | 3.5 | 3.5 | 3.5 | 3.5 | 3.5 | 3.5 | 3.5 | 3.5 | 3.5 | 3.5 | 3.5 | 3.5 | 3.5 | 3.5 | 3.5 | NaN | 3.5 | 3.5 | 3.5 | NaN | 3.5 | 3.5 | NaN
OPT_PROP_H | Vegetation Optical Parameter | MOD_PARAM | Yes | - | - | 2 | 0 | 0 | 0 | 0 | 7 | 0 | 0 | 5 | 0 | 0 | 0 | 0 | 0 | 0 | 0 | 0 | 5 | 7 | 7 | 7 | 7 | 2 | 1 | NaN
OPT_PROP_L | Vegetation Optical Parameter | MOD_PARAM | Yes | - | - | 0 | 16 | 16 | 16 | 16 | 13 | 13 | 13 | 0 | 13 | 1 | 9 | 13 | 9 | 13 | 9 | 2 | 0 | 13 | 13 | 13 | 0 | 0 | 0 | NaN
OM_H | Vegetation Optical Parameter | MOD_PARAM | Yes | - | - | 1 | 1 | 1 | 1 | 1 | 1 | 1 | 1 | 1 | 1 | 1 | 1 | 1 | 1 | 1 | 1 | NaN | 1 | 1 | 1 | 1 | 1 | 1 | 1 | NaN
OM_L | Vegetation Optical Parameter | MOD_PARAM | Yes | - | - | 1 | 1 | 1 | 1 | 1 | 1 | 1 | 1 | 1 | 1 | 1 | 1 | 1 | 1 | 1 | 1 | 1 | NaN | 1 | 1 | 1 | NaN | 1 | 1 | NaN
aSE_H | Vegetation | MOD_PARAM | Yes | 1:Seasonal Plant 0:Evergreen 2:Grass species 3:Crops |  | 0 | 1 | 1 | 1 | 1 | 1 | 1 | 1 | 0 | 0 | 1 | 1 | 1 | 1 | 1 | 1 | NaN | 0 | 1 | 1 | 1 | 1 | 0 | 0 | NaN
Sl_H | Vegetation | MOD_PARAM | Yes | 0.05 -0.005 | m^2 gC | 0.014 | 0.016 | 0.016 | 0.016 | 0.016 | 0.017 | 0.016 | 0.016 | 0.012 | 0.012 | 0.015 | 0.15 | 0.015 | 0.015 | 0.015 | 0.015 | NaN | 0.016 | 0.016 | 0.016 | 0.02 | 0.017 | 0.014 | 0.009 | NaN
Nl_H | Vegetation | MOD_PARAM | Yes | - | gC/gN | 42 | 30 | 30 | 30 | 30 | 28 | 30 | 30 | 36 | 36 | 30 | 30 | 30 | 30 | 30 | 30 | NaN | 40 | 28 | 28 | 28 | 28 | 42 | 45 | NaN
r_H | Vegetation | MOD_PARAM | Yes | 0.066 -0.011 | gC/gN d | 0.062 | 0.03 | 0.03 | 0.03 | 0.03 | 0.032 | 0.03 | 0.03 | 0.045 | 0.045 | 0.03 | 0.03 | 0.03 | 0.03 | 0.03 | 0.03 | NaN | 0.045 | 0.032 | 0.032 | 0.032 | 0.032 | 0.062 | 0.045 | NaN
gR_H | Vegetation | MOD_PARAM | Yes | 0.22 - 0.28 | Rg/(GPP-Rm) | 0.25 | 0.25 | 0.25 | 0.25 | 0.25 | 0.25 | 0.25 | 0.25 | 0.25 | 0.25 | 0.25 | 0.25 | 0.25 | 0.25 | 0.25 | 0.25 | NaN | 0.25 | 0.25 | 0.25 | 0.25 | 0.25 | 0.25 | 0.25 | NaN
Tcold_H | Vegetation | MOD_PARAM | Yes | - | °C | -20 | 7 | 7 | 7 | 7 | 6.5 | 7 | 7 | -5 | -5 | 7 | 7 | 7 | 7 | 7 | 7 | NaN | 3 | 6.5 | 12.5 | 10 | 0 | -20 | -15 | NaN
age_cr_H | Vegetation | MOD_PARAM | Yes | - | day | 900 | 150 | 150 | 150 | 150 | 120 | 150 | 150 | 650 | 650 | 150 | 150 | 150 | 150 | 150 | 150 | NaN | 365 | 180 | 180 | 180 | 150 | 900 | 700 | NaN
Trr_H | Vegetation | MOD_PARAM | Yes | - | gC /m^2 d | 0.25 | 3.5 | 3.5 | 3.5 | 3.5 | 2 | 3.5 | 3.5 | 1 | 1 | 3.5 | 3.5 | 3.5 | 3.5 | 3.5 | 3.5 | NaN | 0.5 | 5.5 | 5.5 | 7 | 5 | 0.25 | 0.2 | NaN
LtR_H | Vegetation | MOD_PARAM | Yes | - | - | 0.8 | 0.8 | 0.8 | 0.8 | 0.8 | 0.5 | 1 | 1 | 0.9 | 0.9 | 1 | 1 | 1 | 1 | 1 | 1 | NaN | 1 | 0.6 | 0.6 | 0.6 | 0.5 | 0.8 | 0.65 | NaN
eps_ac_H | Vegetation | MOD_PARAM | Yes | 0-1 | - | 0.2 | 1 | 1 | 1 | 1 | 1 | 1 | 1 | 0.8 | 0.8 | 1 | 1 | 1 | 1 | 1 | 1 | NaN | 0.5 | 1 | 1 | 1 | 1 | 0.2 | 0.3 | NaN
fab_H | Vegetation | MOD_PARAM | Yes | - | - | 0.74 | 0.74 | 0.74 | 0.74 | 0.74 | 0.74 | 0.74 | 0.74 | 0.74 | 0.74 | 0.74 | 0.74 | 0.74 | 0.74 | 0.74 | 0.74 | NaN | 0.74 | 0.74 | 0.74 | 0.74 | 0.74 | 0.74 | 0.74 | NaN
ff_r_H | Vegetation | MOD_PARAM | Yes | - | - | 0.1 | 0.1 | 0.1 | 0.1 | 0.1 | 0.3 | 0.1 | 0.1 | 0.1 | 0.1 | 0.1 | 0.1 | 0.1 | 0.1 | 0.1 | 0.1 | NaN | 0.1 | 0.1 | 0.1 | 0.1 | 0.1 | 0.1 | 0.1 | NaN
Wm_H | Vegetation | MOD_PARAM | Yes | - | 1/d | 0 | 0 | 0 | 0 | 0 | 0 | 6.0883e-05 | 6.0883e-05 | 0 | 0 | 0 | 0 | 0 | 0 | 0 | 0 | NaN | 0 | 0 | 0 | 0 | 0 | 0 | 0 | NaN
dd_max_H | Vegetation | MOD_PARAM | Yes | - | - | 0.0066667 | 0.0027397 | 0.0027397 | 0.0027397 | 0.0027397 | 0.01 | 0.0027397 | 0.022222 | 0.0013333 | 0.0013333 | 0.0027397 | 0.0027397 | 0.0027397 | 0.0027397 | 0.0027397 | 0.0027397 | NaN | 0.005 | 0.01 | 0.01 | 0.01 | 0.01 | 0.0066667 | 0.0028571 | NaN
dc_C_H | Vegetation | MOD_PARAM | Yes | - | - | 0.20408 | 0.0054945 | 0.0054945 | 0.0054945 | 0.0054945 | 0.09863 | 0.0054945 | 0.0054945 | 0.2137 | 0.2137 | 0.0054795 | 0.0054795 | 0.0054795 | 0.0054795 | 0.0054795 | 0.0054795 | NaN | 0.0027397 | 0.09863 | 0.09863 | 0.09863 | 0.090909 | 0.2137 | 0.2137 | NaN
drn_H | Vegetation | MOD_PARAM | Yes | - | 1/d | 0.0011111 | 0.00091324 | 0.00091324 | 0.00091324 | 0.00091324 | 0.00083333 | 0.00091324 | 0.00091324 | 0.0019608 | 0.0019608 | 0.00091324 | 0.00091324 | 0.00091324 | 0.00091324 | 0.00091324 | 0.00091324 | NaN | 0.0018182 | 0.00125 | 0.00125 | 0.00071429 | 0.00083333 | 0.0011111 | 0.0010753 | NaN
dsn_H | Vegetation | MOD_PARAM | Yes | - | 1/d | 0.001 | 0.0027397 | 0.0027397 | 0.0027397 | 0.0027397 | 0.001 | 0.0027397 | 0.0027397 | 0.0027397 | 0.0027397 | 0.0027397 | 0.0027397 | 0.0027397 | 0.0027397 | 0.0027397 | 0.0027397 | NaN | 0.00125 | 0.002 | 0.002 | 0.00090909 | 0.00125 | 0.001 | 0.0016667 | NaN
Mf_H | Vegetation | MOD_PARAM | Yes | - | 1/d | 0.0125 | 0.02 | 0.02 | 0.02 | 0.02 | 0.0125 | 0.02 | 0.02 | 0.0125 | 0.0125 | 0 | 0 | 0 | 0 | 0 | 0 | NaN | 0.0125 | 0.02 | 0.02 | 0.0125 | 0.0125 | 0.0125 | 0.0125 | NaN
Klf_H | Vegetation | MOD_PARAM | Yes | - | 1/d | 0.025 | 0.066667 | 0.066667 | 0.066667 | 0.066667 | 0.035714 | 0.066667 | 0.066667 | 0.025 | 0.025 | 0.066667 | 0.066667 | 0.066667 | 0.066667 | 0.066667 | 0.066667 | NaN | 0.033333 | 0.035714 | 0.035714 | 0.035714 | 0.035714 | 0.025 | 0.025 | NaN
Bfac_lo_H | Phenology | MOD_PARAM | Yes | - | - | 0.99 | 0.95 | 0.95 | 0.95 | 0.95 | 0.95 | 0.95 | 0.95 | 0.98 | 0.98 | 0.95 | 0.95 | 0.95 | 0.95 | 0.99 | 0.99 | NaN | 0.95 | 0.99 | 0.99 | 0.99 | 0.95 | 0.99 | 0.95 | NaN
Bfac_ls_H | Phenology | MOD_PARAM | Yes | - | - | NaN | NaN | NaN | NaN | NaN | NaN | NaN | NaN | NaN | NaN | NaN | NaN | NaN | NaN | 0.15 | 0.15 | NaN | NaN | NaN | NaN | NaN | NaN | NaN | NaN | NaN
Tlo_H | Phenology | MOD_PARAM | Yes | - | - | 4.5 | 12.9 | 12.9 | 12.9 | 12.9 | 12 | 12.9 | 12.9 | 12 | 10.3 | 12.9 | 12.9 | 12.9 | 12.9 | 12.9 | 12.9 | NaN | 5.5 | 8.8 | 8.8 | 12.5 | 2 | 4.5 | 11 | NaN
Tls_H | Phenology | MOD_PARAM | Yes | - | - | NaN | NaN | NaN | NaN | NaN | NaN | NaN | NaN | NaN | NaN | NaN | NaN | NaN | NaN | NaN | NaN | NaN | NaN | NaN | NaN | NaN | NaN | NaN | NaN | NaN
PAR_th_H | Phenology | MOD_PARAM | Yes | - | - | NaN | NaN | NaN | NaN | NaN | NaN | NaN | NaN | Inf | Inf | NaN | NaN | Inf | Inf | Inf | Inf | NaN | NaN | NaN | NaN | NaN | NaN | NaN | NaN | NaN
dmg_H | Phenology | MOD_PARAM | Yes | - | - | 30 | 35 | 35 | 35 | 35 | 28 | 35 | 35 | 20 | 20 | 35 | 35 | 35 | 35 | 35 | 35 | NaN | 45 | 30 | 30 | 30 | 30 | 30 | 30 | NaN
LAI_min_H | Phenology | MOD_PARAM | Yes | - | - | 0.001 | 0.01 | 0.01 | 0.01 | 0.01 | 0.01 | 0.01 | 0.01 | 0.001 | 0.001 | 0.01 | 0.01 | 0.01 | 0.01 | 0.01 | 0.01 | NaN | 0.001 | 0.05 | 0.05 | 0.05 | 0.01 | 0.001 | 0.001 | NaN
mjDay_H | Phenology | MOD_PARAM | Yes | - | - | 220 | 180 | 180 | 180 | 180 | 250 | 180 | 180 | 180 | 180 | 180 | 180 | 180 | 180 | 180 | 180 | NaN | 250 | 180 | 180 | 180 | 250 | 220 | 180 | NaN
LDay_min_H | Phenology | MOD_PARAM | Yes | - | h | 14.05 | 12.58 | 12.58 | 12.58 | 12.58 | 12.8 | 11 | 11 | 11.4 | 12.7 | 11 | 11 | 11 | 11 | 11 | 11 | NaN | 12.1 | 11.3 | 11.3 | 12 | 12.8 | 14.05 | 12.1 | NaN
LDay_cr_H | Phenology | MOD_PARAM | Yes | - | h | 9.45 | 12.3 | 12.3 | 12.3 | 12.3 | 12.8 | 12.3 | 12.3 | 11.1 | 11.1 | 12.3 | 12.3 | 12.3 | 12.3 | 12.3 | 12.3 | NaN | 11.8 | 11.3 | 11.3 | 11.8 | 10.8 | 9.45 | 11 | NaN
aSE_L | Vegetation | MOD_PARAM | Yes | 1:Seasonal Plant 0:Evergreen | - | 2 | 1 | 1 | 1 | 1 | 2 | 2 | 2 | 2 | 2 | 0 | 0 | 2 | 0 | 2 | 0 | 1 | NaN | 2 | 2 | 2 | NaN | 2 | 0 | NaN
Sl_L | Vegetation | MOD_PARAM | Yes | 0.05 -0.005 | m^2 /gC | 0.028 | 0.032 | 0.038 | 0.03 | 0.042 | 0.032 | 0.022 | 0.023 | 0.027 | 0.027 | 0.016 | 0.013 | 0.012 | 0.01 | 0.012 | 0.01 | 0.018 | NaN | 0.026 | 0.026 | 0.035 | NaN | 0.028 | 0.015 | NaN
Nl_L | Vegetation | MOD_PARAM | Yes | - | kgC/kgN | 23 | 16 | 16 | 20 | 16 | 23 | 23 | 23 | 23 | 23 | 40 | 28 | 65 | 32 | 75 | 40 | 35 | NaN | 23 | 23 | 23 | NaN | 23 | 32 | NaN
r_L | Vegetation | MOD_PARAM | Yes | 0.066 -0.011 | gC/gN d | 0.055 | 0.025 | 0.025 | 0.025 | 0.025 | 0.05 | 0.06 | 0.06 | 0.06 | 0.06 | 0.036 | 0.036 | 0.03 | 0.036 | 0.03 | 0.036 | 0.025 | NaN | 0.045 | 0.045 | 0.045 | NaN | 0.055 | 0.045 | NaN
gR_L | Vegetation | MOD_PARAM | Yes | 0.22 - 0.28 | Rg/(GPP-Rm) | 0.25 | 0.25 | 0.25 | 0.25 | 0.25 | 0.25 | 0.25 | 0.25 | 0.25 | 0.25 | 0.25 | 0.25 | 0.25 | 0.25 | 0.25 | 0.25 | 0.25 | NaN | 0.25 | 0.25 | 0.25 | NaN | 0.25 | 0.25 | NaN
Tcold_L | Vegetation | MOD_PARAM | Yes | - | °C | 0 | 0 | 0 | 0 | 0 | 0 | -2 | 1 | 1 | 1 | 1 | 1 | 1 | 1 | 1 | 1 | 2 | NaN | 0 | 0 | 0 | NaN | 0 | 2 | NaN
dd_max_L | Vegetation | MOD_PARAM | Yes | - | 1/d | 0.0027778 | 0.02 | 0.02 | 0.02 | 0.02 | 0.022222 | 0.05 | 0.022222 | 0.083333 | 0.083333 | 0.0027397 | 0.0027397 | 0.1 | 0.0027397 | 0.083333 | 0.0027397 | 0.01 | NaN | 0.033333 | 0.033333 | 0.004 | NaN | 0.0027778 | 0.0013333 | NaN
dc_C_L | Vegetation | MOD_PARAM | Yes | - | - | 0.019231 | 0.019231 | 0.019231 | 0.019231 | 0.019231 | 0.019178 | 0.019231 | 0.019231 | 0.019178 | 0.019178 | 0.0054945 | 0.0054795 | 0.019178 | 0.0054795 | 0.019178 | 0.0054795 | 0.066667 | NaN | 0.016438 | 0.016438 | 0.016438 | NaN | 0.019178 | 0.0027397 | NaN
drn_L | Vegetation | MOD_PARAM | Yes | - | 1/d | 0.0017544 | 0.0027397 | 0.0027397 | 0.0027397 | 0.0027397 | 0.0022222 | 0.0018182 | 0.0022222 | 0.0022222 | 0.0022222 | 0.0011111 | 0.0011111 | 0.000625 | 0.001 | 0.000625 | 0.0011111 | 0.000625 | NaN | 0.0013333 | 0.0013333 | 0.0022222 | NaN | 0.0017544 | 0.0017544 | NaN
dsn_L | Vegetation | MOD_PARAM | Yes | - | 1/d | 0.0027397 | 0.0027397 | 0.0027397 | 0.0027397 | 1e-10 | 0.0027397 | 0.0027397 | 0.0027397 | 0.0027397 | 0.0027397 | 0.0016667 | 0.0016667 | 0.0027397 | 0.002 | 0.0027397 | 0.0016667 | 0.00055556 | NaN | 0.0027397 | 0.0027397 | 0.0027397 | NaN | 0.0027397 | 0.0027397 | NaN
Mf_L | Vegetation | MOD_PARAM | Yes | - | 1/d | NaN | 0.0027397 | 0.0027397 | 0.0027397 | 1e-10 | 0.02 | 0.02 | 0.02 | 0.02 | 0.02 | 0.02 | 0.02 | 0.02 | 0.02 | 0.02 | 0.02 | 0.02 | NaN | 0.02 | 0.02 | 0.02 | NaN | NaN | NaN | NaN
Klf_L | Vegetation | MOD_PARAM | Yes | - | 1/d | NaN | 0.05 | 0.05 | 0.05 | 0.05 | 0.02 | 0.025 | 0.02 | 0.025 | 0.025 | 0.02 | 0.02 | 0.02 | 0.02 | 0.02 | 0.02 | 0.025 | NaN | 0.033333 | 0.033333 | 0.02 | NaN | NaN | NaN | NaN
age_cr_L | Vegetation | MOD_PARAM | Yes | - | day | 180 | 110 | 85 | 90 | 80 | 180 | 180 | 180 | 180 | 180 | 730 | 730 | 455 | 365 | 455 | 730 | 180 | NaN | 250 | 250 | 180 | NaN | 180 | 960 | NaN
Trr_L | Vegetation | MOD_PARAM | Yes | - | gC /m^2 d | 4 | 8.5 | 6.5 | 3.5 | 6.5 | 2 | 2 | 3.5 | 1.5 | 1.5 | 0.4 | 0.4 | 1.6 | 0.4 | 1.6 | 0.4 | 0.6 | NaN | 1 | 1 | 2 | NaN | 4 | 1 | NaN
LtR_L | Vegetation | MOD_PARAM | Yes | - | - | 0.8 | 1 | 1.1 | 1 | 1.1 | 0.35 | 0.45 | 0.35 | 0.45 | 0.45 | 0.5 | 0.5 | 0.4 | 0.4 | 0.4 | 0.5 | 1 | NaN | 0.5 | 0.5 | 0.35 | NaN | 0.8 | 1 | NaN
Wm_L | Vegetation | MOD_PARAM | Yes | - | 1/d | NaN | 0 | 0 | 0 | 0 | 0 | 0 | 0 | 0 | 0 | 0 | 0 | 0 | 0 | 0 | 0 | 0 | NaN | 0 | 0 | 0 | NaN | NaN | NaN | NaN
eps_ac_L | Vegetation | MOD_PARAM | Yes | 0-1 | - | 0.5 | 0.2 | 0.2 | 0.2 | 0.2 | 0.2 | 1 | 0.2 | 1 | 1 | 0.6 | 0.8 | 1 | 0.8 | 1 | 0.8 | 1 | NaN | 1 | 1 | 0.2 | NaN | 0.5 | 0.2 | NaN
fab_L | Vegetation | MOD_PARAM | Yes | - | - | NaN | 1 | 1 | 1 | 1 | 0 | 0 | 0 | 0 | 0 | 0.75 | 0.75 | 0 | 0.75 | 0 | 0.75 | 0.75 | NaN | 0 | 0 | 0 | NaN | NaN | NaN | NaN
ff_r_L | Vegetation | MOD_PARAM | Yes | - | - | NaN | 0.5 | 0.5 | 0.2 | 0.5 | 0.1 | 0.1 | 0.1 | 0.1 | 0.1 | 0.1 | 0.1 | 0.1 | 0.1 | 0.1 | 0.1 | 0.1 | NaN | 0.1 | 0.1 | NaN | NaN | NaN | NaN | NaN
Bfac_lo_L | Phenology | MOD_PARAM | Yes | - | - | 0.99 | 0.99 | 0.99 | 0.99 | 0.99 | 0.99 | 0.99 | 0.99 | 0.99 | 0.99 | 0.99 | 0.99 | 0.99 | 0.99 | 0.99 | 0.99 | 0.99 | NaN | 0.99 | 0.99 | 0.99 | NaN | 0.99 | 0 | NaN
Bfac_ls_L | Phenology | MOD_PARAM | Yes | - | - | NaN | NaN | NaN | NaN | NaN | NaN | 0.15 | NaN | NaN | NaN | NaN | NaN | 0.15 | NaN | 0.15 | 0.15 | NaN | NaN | NaN | NaN | NaN | NaN | NaN | NaN | NaN
Tlo_L | Phenology | MOD_PARAM | Yes | - | - | 6 | 6 | 5 | 12 | 5.5 | 1 | 1 | -1 | 7 | 7 | 11 | 11 | 10.1 | 10.1 | 8 | 11 | 2.5 | NaN | 2 | 2 | 1 | NaN | 6 | 11.6 | NaN
Tls_L | Phenology | MOD_PARAM | Yes | - | - | NaN | NaN | NaN | NaN | NaN | NaN | NaN | NaN | NaN | NaN | NaN | NaN | NaN | NaN | NaN | NaN | NaN | NaN | NaN | NaN | NaN | NaN | NaN | NaN | NaN
PAR_th_L | Phenology | MOD_PARAM | Yes | - | - | NaN | NaN | NaN | NaN | NaN | NaN | NaN | NaN | NaN | NaN | NaN | NaN | Inf | Inf | Inf | Inf | NaN | NaN | NaN | NaN | NaN | NaN | NaN | NaN | NaN
dmg_L | Phenology | MOD_PARAM | Yes | - | - | 25 | 70 | 45 | 40 | 50 | 20 | 15 | 20 | 15 | 15 | 15 | 15 | 20 | 15 | 20 | 15 | 25 | NaN | 20 | 20 | 20 | NaN | 25 | 25 | NaN
LAI_min_L | Phenology | MOD_PARAM | Yes | - | - | 0.1 | 0.01 | 0.01 | 0.01 | 0.01 | 0.1 | 0.05 | 0.1 | 0.05 | 0.05 | 0.001 | 0.001 | 0.05 | 0.001 | 0.05 | 0.001 | 0.001 | NaN | 0.1 | 0.1 | 0.1 | NaN | NaN | 0.001 | NaN
mjDay_L | Phenology | MOD_PARAM | Yes | - | - | 220 | 200 | 200 | 367 | 200 | 250 | 250 | 250 | 366 | 366 | 210 | 210 | 366 | 210 | 366 | 366 | 180 | NaN | 366 | 366 | 250 | NaN | 220 | 180 | NaN
LDay_min_L | Phenology | MOD_PARAM | Yes | - | - | NaN | 11 | 11 | 10.5 | 11 | 10.7 | 12 | 12.2 | 9 | 9 | 12.1 | 12.1 | 9.9 | 9.9 | 9 | 9 | 12.2 | NaN | 9 | 9 | 10.7 | NaN | NaN | NaN | NaN
LDay_cr_L | Phenology | MOD_PARAM | Yes | - | h | 12.5 | 11.2 | 11.2 | 10.5 | 11.4 | 10.7 | 10.2 | 11.2 | 9 | 9 | 10.2 | 10.2 | 8.7 | 8.7 | 9 | 9 | 12 | NaN | 9 | 9 | 10.7 | NaN | 12.5 | 12.75 | NaN
AgeL_Htm1 | Leaf_age | INIT_COND | Yes | - | - | 979 | 0 | 0 | 0 | 0 | 0 | 0 | 0 | 654 | 0 | 0 | 0 | 0 | 0 | 0 | 0 | NaN | 305 | 80 | 80 | 206 | 0 | 906 | 700 | 0
AgeL_Ltm1 | Leaf_age | INIT_COND | Yes | - | - | 0 | 0 | 0 | 0 | 0 | 120 | 0 | 160 | 82 | 82 | 644 | 654 | 83 | 331 | 109 | 649 | 0 | 0 | 89 | 89 | 89 | 0 | 0 | 0 | 0
AgeDL_Htm1 | Dead leaf Age | INIT_COND | No |  |  | 0 | 0 | 0 | 0 | 0 | NaN | NaN | NaN | NaN | NaN | NaN | NaN | NaN | NaN | NaN | NaN | NaN | 0 | NaN | NaN | NaN | NaN | NaN | NaN | NaN
AgeDL_Ltm1 | Dead leaf Age | INIT_COND | No |  |  | 0 | 0 | 0 | 0 | 0 | NaN | NaN | NaN | NaN | NaN | NaN | NaN | NaN | NaN | NaN | NaN | NaN | 0 | NaN | NaN | NaN | NaN | NaN | NaN | NaN
AgePl_Htm1 | Age of the forest stand or plantation | INIT_COND | No |  |  | 0 | 0 | 0 | 0 | 0 | NaN | NaN | NaN | NaN | NaN | NaN | NaN | NaN | NaN | NaN | NaN | NaN | 0 | NaN | NaN | NaN | NaN | NaN | NaN | NaN
AgePl_Ltm1 | Age of the forest stand or plantation | INIT_COND | No |  |  | 0 | 0 | 0 | 0 | 0 | NaN | NaN | NaN | NaN | NaN | NaN | NaN | NaN | NaN | NaN | NaN | NaN | 0 | NaN | NaN | NaN | NaN | NaN | NaN | NaN
Bfac_weekHtm1 | Plant stress factor integrated at the weekly scale | INIT_COND | No |  |  | 0 | 0 | 0 | 0 | 0 | NaN | NaN | NaN | NaN | NaN | NaN | NaN | NaN | NaN | NaN | NaN | NaN | 0 | NaN | NaN | NaN | NaN | NaN | NaN | NaN
Bfac_weekLtm1 | Plant stress factor integrated at the weekly scale | INIT_COND | No |  |  | 0 | 0 | 0 | 0 | 0 | NaN | NaN | NaN | NaN | NaN | NaN | NaN | NaN | NaN | NaN | NaN | NaN | 0 | NaN | NaN | NaN | NaN | NaN | NaN | NaN
Citm1_sunH | CO2 sunlit leaf internal concentration | INIT_COND | No |  |  | 368.55 | 0 | 0 | 0 | 0 | NaN | NaN | NaN | NaN | NaN | NaN | NaN | NaN | NaN | NaN | NaN | NaN | 368.55 | NaN | NaN | NaN | NaN | NaN | NaN | NaN
Citm1_sunL | CO2 sunlit leaf internal concentration | INIT_COND | No |  |  | 0 | 368.55 | 368.55 | 368.55 | 368.55 | NaN | NaN | NaN | NaN | NaN | NaN | NaN | NaN | NaN | NaN | NaN | NaN | 0 | NaN | NaN | NaN | NaN | NaN | NaN | NaN
Citm1_shdH | CO2 sunlit leaf internal concentration | INIT_COND | No |  |  | 368.55 | 0 | 0 | 0 | 0 | NaN | NaN | NaN | NaN | NaN | NaN | NaN | NaN | NaN | NaN | NaN | NaN | 368.55 | NaN | NaN | NaN | NaN | NaN | NaN | NaN
Citm1_shdL | CO2 sunlit leaf internal concentration | INIT_COND | No |  |  | 0 | 368.55 | 368.55 | 368.55 | 368.55 | NaN | NaN | NaN | NaN | NaN | NaN | NaN | NaN | NaN | NaN | NaN | NaN | 0 | NaN | NaN | NaN | NaN | NaN | NaN | NaN
dflo_Htm1 | Days from leaf onset | INIT_COND | Yes |  |  | 1 | 0 | 0 | 0 | 0 | 0 | 0 | 0 | 0 | 0 | 0 | 0 | 0 | 0 | 0 | 0 | NaN | 1 | 102 | 102 | 238 | 0 | 0 | 0 | 0
dflo_Ltm1 | Days from leaf onset | INIT_COND | Yes |  |  | 0 | 0 | 0 | 0 | 0 | 0 | 0 | 0 | 0 | 0 | 0 | 0 | 0 | 0 | 0 | 0 | 0 | 0 | 0 | 0 | 0 | 0 | 0 | 0 | 0
e_rel_Htm1 | Relative Efficiency of the photosynthesis apparatus | INIT_COND | Yes |  |  | 1 | 0 | 0 | 0 | 0 | 1 | 0 | 0 | 1 | 1 | 1 | 1 | 1 | 1 | 1 | 1 | NaN | 1 | 1 | 1 | 1 | 1 | 1 | 1 | 0
e_rel_Ltm1 | Relative Efficiency of the photosynthesis apparatus | INIT_COND | Yes |  |  | 0 | 1 | 1 | 1 | 1 | 0 | 1 | 1 | 1 | 1 | 1 | 1 | 1 | 1 | 1 | 1 | 1 | 0 | 1 | 1 | 1 | 1 | 1 | 0 | 0
e_relN_Htm1 | Relative Efficiency | INIT_COND | No |  |  | 1 | 0 | 0 | 0 | 0 | NaN | NaN | NaN | NaN | NaN | NaN | NaN | NaN | NaN | NaN | NaN | NaN | 1 | NaN | NaN | NaN | NaN | NaN | NaN | NaN
e_relN_Ltm1 | Relative Efficiency | INIT_COND | No |  |  | 0 | 1 | 1 | 1 | 1 | NaN | NaN | NaN | NaN | NaN | NaN | NaN | NaN | NaN | NaN | NaN | NaN | 0 | NaN | NaN | NaN | NaN | NaN | NaN | NaN
FNC_Htm1 | Nitrogen Stress Factor | INIT_COND | Yes |  |  | 1 | 1 | 1 | 1 | 1 | 1 | 0 | 1 | 1 | 1 | 1 | 1 | 1 | 1 | 1 | 1 | NaN | 1 | 1 | 1 | 1 | 1 | 1 | 1 | 0
FNC_Ltm1 | Nitrogen Stress Factor | INIT_COND | Yes |  |  | 0 | 1 | 1 | 1 | 1 | 1 | 1 | 1 | 1 | 1 | 1 | 1 | 1 | 1 | 1 | 1 | 1 | 0 | 1 | 1 | 1 | 1 | 1 | 1 | 0
hc_Htm1 | Vegetation Height | INIT_COND | Yes |  |  | 10 | 0 | 0 | 0 | 0 | 2.7 | 0 | 0 | 8.5 | 0 | 0 | 0 | 0 | 0 | 0 | 0 | NaN | 15 | 13.5 | 13.5 | 16 | 22 | 31 | 20.8 | 0
hc_Ltm1 | Vegetation Height | INIT_COND | Yes |  |  | 0 | 0.15 | 0.15 | 0.15 | 0.15 | 0.15 | 0.1 | 0.15 | 0.15 | 0.15 | 2 | 2 | 0.15 | 0.4 | 0.7 | 0.5 | 0.5 | 0 | 0.1 | 0.1 | 0.5 | 0 | 0 | 0 | 0
Kreserve_Htm1 | Mobile Reserve | INIT_COND | Yes |  |  | 1000 | 0 | 0 | 0 | 0 | 100 | 1000 | 1000 | 1000 | 1000 | 1000 | 1000 | 1000 | 1000 | 1000 | 1000 | 1000 | 1000 | 1000 | 1000 | 1000 | 1000 | 1000 | 1000 | 0
Kreserve_Ltm1 | Mobile Reserve | INIT_COND | Yes |  |  | 1000 | 1000 | 1000 | 1000 | 1000 | 100 | 1000 | 1000 | 1000 | 1000 | 1000 | 1000 | 1000 | 1000 | 1000 | 1000 | 1000 | 1000 | 1000 | 1000 | 1000 | 1000 | 1000 | 1000 | 0
LAI_Htm1 | Leaf area index | INIT_COND | No |  |  | 3 | 0 | 0 | 0 | 0 | 0 | 0 | 0 | 0 | 0 | 0 | 0 | 0 | 0 | 0 | 0 | 0 | 2 | 0 | 0 | 0 | 0 | 0 | 2.7 | 0
LAI_Ltm1 | Leaf area index | INIT_COND | No |  |  | 0 | 0 | 0 | 0 | 0 | 0 | 0 | 0 | 0 | 0 | 2 | 2 | 0 | 0 | 0 | 0 | 0 | 0 | 0 | 0 | 0 | 0 | 0 | 0 | 0
NBLeaf_Htm1 | NBLeaf | INIT_COND | No |  |  | 0 | 0 | 0 | 0 | 0 | NaN | NaN | NaN | NaN | NaN | NaN | NaN | NaN | NaN | NaN | NaN | NaN | 0 | NaN | NaN | NaN | NaN | NaN | NaN | NaN
NBLeaf_Ltm1 | NBLeaf | INIT_COND | No |  |  | 0 | 0 | 0 | 0 | 0 | NaN | NaN | NaN | NaN | NaN | NaN | NaN | NaN | NaN | NaN | NaN | NaN | 0 | NaN | NaN | NaN | NaN | NaN | NaN | NaN
NBLI_Htm1 | Integral of New Leaf Biomass | INIT_COND | No |  |  | 0 | 0 | 0 | 0 | 0 | NaN | NaN | NaN | NaN | NaN | NaN | NaN | NaN | NaN | NaN | NaN | NaN | 0 | NaN | NaN | NaN | NaN | NaN | NaN | NaN
NBLI_Ltm1 | Integral of New Leaf Biomass | INIT_COND | No |  |  | 0 | 0 | 0 | 0 | 0 | NaN | NaN | NaN | NaN | NaN | NaN | NaN | NaN | NaN | NaN | NaN | NaN | 0 | NaN | NaN | NaN | NaN | NaN | NaN | NaN
NPP_Htm1 | Net Primary Production | INIT_COND | No |  |  | 0 | 0 | 0 | 0 | 0 | 0 | 0 | 0 | 0 | 0 | 0 | 0 | 0 | 0 | 0 | 0 | 0 | 0 | 0 | 0 | 0 | 0 | 0 | 0 | 0
NPP_Ltm1 | Net Primary Production | INIT_COND | No |  |  | 0 | 0 | 0 | 0 | 0 | 0 | 0 | 0 | 0 | 0 | 2 | 2 | 0 | 0 | 0 | 0 | 0 | 0 | 0 | 0 | 0 | 0 | 0 | 0 | 0
NPPI_Htm1 | Integral of Net Primary Production | INIT_COND | No |  |  | 0 | 0 | 0 | 0 | 0 | NaN | NaN | NaN | NaN | NaN | NaN | NaN | NaN | NaN | NaN | NaN | NaN | 0 | NaN | NaN | NaN | NaN | NaN | NaN | NaN
NPPI_Ltm1 | Integral of Net Primary Production | INIT_COND | No |  |  | 0 | 0 | 0 | 0 | 0 | NaN | NaN | NaN | NaN | NaN | NaN | NaN | NaN | NaN | NaN | NaN | NaN | 0 | NaN | NaN | NaN | NaN | NaN | NaN | NaN
Nreserve_Htm1 | Mobile Reserve of Nitrogen | INIT_COND | Yes |  |  | 1000 | 0 | 0 | 0 | 0 | 1000 | 0 | 0 | 1000 | 1000 | 1000 | 1000 | 1000 | 1000 | 1000 | 1000 | 1000 | 1000 | 1000 | 1000 | 1000 | 1000 | 1000 | 1000 | 0
Nreserve_Ltm1 | Mobile Reserve of Nitrogen | INIT_COND | Yes |  |  | 0 | 1000 | 1000 | 1000 | 1000 | 1000 | 1000 | 1000 | 1000 | 1000 | 1000 | 1000 | 1000 | 1000 | 1000 | 1000 | 1000 | 0 | 1000 | 1000 | 1000 | 0 | 1000 | 1000 | 0
PHE_S_Htm1 | Phenology State | INIT_COND | Yes |  |  | 1 | 0 | 0 | 0 | 0 | 1 | 0 | 0 | 1 | 1 | 0 | 0 | 1 | 1 | 1 | 1 | NaN | 1 | 3 | 3 | 4 | 1 | 1 | 1 | 0
PHE_S_Ltm1 | Phenology State | INIT_COND | Yes |  |  | 0 | 1 | 1 | 1 | 1 | 1 | 1 | 1 | 1 | 1 | 1 | 1 | 3 | 3 | 3 | 3 | 1 | 0 | 3 | 3 | 1 | 0 | 1 | 1 | 0
Preserve_Htm1 | Preserve | INIT_COND | Yes |  |  | 1000 | 0 | 0 | 0 | 0 | 100 | 0 | 0 | 1000 | 1000 | 1000 | 1000 | 1000 | 1000 | 1000 | 1000 | 1000 | 1000 | 1000 | 1000 | 1000 | 1000 | 1000 | 1000 | 0
Preserve_Ltm1 | Preserve | INIT_COND | Yes |  |  | 0 | 1000 | 1000 | 1000 | 1000 | 100 | 1000 | 1000 | 1000 | 1000 | 1000 | 1000 | 1000 | 1000 | 1000 | 1000 | 1000 | 0 | 1000 | 1000 | 1000 | 0 | 1000 | 1000 | 0
Psi_x_Htm1 | Soil water potential | INIT_COND | No |  |  | 0 | 0 | 0 | 0 | 0 | NaN | NaN | NaN | NaN | NaN | NaN | NaN | NaN | NaN | NaN | NaN | NaN | 0 | NaN | NaN | NaN | NaN | NaN | NaN | NaN
Psi_x_Ltm1 | Soil water potential | INIT_COND | No |  |  | 0 | 0 | 0 | 0 | 0 | NaN | NaN | NaN | NaN | NaN | NaN | NaN | NaN | NaN | NaN | NaN | NaN | 0 | NaN | NaN | NaN | NaN | NaN | NaN | NaN
Psi_l_Htm1 | Leaf water potential | INIT_COND | No |  |  | 0 | 0 | 0 | 0 | 0 | NaN | NaN | NaN | NaN | NaN | NaN | NaN | NaN | NaN | NaN | NaN | NaN | 0 | NaN | NaN | NaN | NaN | NaN | NaN | NaN
Psi_l_Ltm1 | Leaf water potential | INIT_COND | No |  |  | 0 | 0 | 0 | 0 | 0 | NaN | NaN | NaN | NaN | NaN | NaN | NaN | NaN | NaN | NaN | NaN | NaN | 0 | NaN | NaN | NaN | NaN | NaN | NaN | NaN
SAI_Htm1 | Stem area index | INIT_COND | Yes |  |  | 0.1 | 0 | 0 | 0 | 0 | 0.1 | 0 | 0 | 0.1 | 0 | 0 | 0 | 0 | 0 | 0 | 0 | 0 | 0.1 | 0.2 | 0.2 | 0.2 | 0.2 | 0.2 | 0.1 | 0
SAI_Ltm1 | Stem area index | INIT_COND | Yes |  |  | 0 | 0.001 | 0.001 | 0.001 | 0.001 | 0.001 | 0.01 | 0.01 | 0.001 | 0.001 | 0.1 | 0.1 | 0.001 | 0.1 | 0.001 | 0.1 | 0.01 | 0 | 0.001 | 0.001 | 0.001 | 0 | 0 | 0 | 0
TBio_Htm1 | Total standing biomass | INIT_COND | Yes |  |  | 1 | 0 | 0 | 0 | 0 | 200 | 0 | 0 | 300 | 0 | 0 | 0 | 0 | 0 | 0 | 0 | NaN | 1 | 200 | 200 | NaN | 1 | 300 | 300 | 0
TBio_Ltm1 | Total standing biomass | INIT_COND | Yes |  |  | 0 | 1 | 1 | 1 | 1 | 0 | 1 | 1 | 0 | 1 | 1 | 1 | 1 | 1 | 1 | 1 | 1 | 0 | 1 | 1 | NaN | 1 | 0 | 0 | 0
Tden_Htm1 | Tree density | INIT_COND | No |  |  | 0 | 0 | 0 | 0 | 0 | NaN | NaN | NaN | NaN | NaN | NaN | NaN | NaN | NaN | NaN | NaN | NaN | 0 | NaN | NaN | NaN | NaN | NaN | NaN | NaN
Tden_Ltm1 | Tree density | INIT_COND | No |  |  | 0 | 0 | 0 | 0 | 0 | NaN | NaN | NaN | NaN | NaN | NaN | NaN | NaN | NaN | NaN | NaN | NaN | 0 | NaN | NaN | NaN | NaN | NaN | NaN | NaN
Vx_Htm1 | Water Volume in the xylem | INIT_COND | Yes |  |  | 0 | 0 | 0 | 0 | 0 | 10 | 0 | 0 | 10 | 10 | 0 | 0 | 0 | 0 | 0 | 0 | NaN | 0 | 10 | 10 | 10 | 1 | 10 | 40 | 0
Vx_Ltm1 | Water Volume in the xylem | INIT_COND | Yes |  |  | 0 | 0 | 0 | 0 | 0 | 0 | 0 | 0 | 10 | 10 | 10 | 10 | 10 | 10 | 10 | 10 | 0 | 0 | 1 | 1 | 0 | 1 | 10 | 40 | 0
Vl_Htm1 | Water Volume in the leaves | INIT_COND | Yes |  |  | 0 | 0 | 0 | 0 | 0 | 10 | 0 | 0 | 10 | 10 | 0 | 0 | 0 | 0 | 0 | 0 | NaN | 0 | 10 | 10 | 10 | 1 | 10 | 0 | 0
Vl_Ltm1 | Water Volume in the leaves | INIT_COND | Yes |  |  | 0 | 1 | 1 | 1 | 1 | 0 | 0 | 0 | 10 | 10 | 100 | 100 | 100 | 100 | 100 | 100 | 0 | 0 | 1 | 1 | 0 | 1 | 10 | 0 | 0
NupI_Htm1 | NupI | INIT_COND | Yes |  |  | 0 | 0 | 0 | 0 | 0 | 0 | 0 | 0 | 0 | 0 | 0 | 0 | 0 | 0 | 0 | 0 | 0 | 0 | 0 | 0 | 0 | 0 | 0 | 0 | 0
NupI_Ltm1 | NupI | INIT_COND | Yes |  |  | 0 | 0 | 0 | 0 | 0 | 0 | 0 | 0 | 0 | 0 | 0 | 0 | 0 | 0 | 0 | 0 | 0 | 0 | 0 | 0 | 0 | 0 | 0 | 0 | 0
NupLit_Htm1 | NupLit | INIT_COND | No |  |  | 0 | 0 | 0 | 0 | 0 | NaN | NaN | NaN | NaN | NaN | NaN | NaN | NaN | NaN | NaN | NaN | NaN | 0 | NaN | NaN | NaN | NaN | NaN | NaN | NaN
NupLit_Ltm1 | NupLit | INIT_COND | No |  |  | 0 | 0 | 0 | 0 | 0 | NaN | NaN | NaN | NaN | NaN | NaN | NaN | NaN | NaN | NaN | NaN | NaN | 0 | NaN | NaN | NaN | NaN | NaN | NaN | NaN
PARI_Htm1 | Smoothed average of PAR radiation | INIT_COND | No |  |  | 0 | 0 | 0 | 0 | 0 | NaN | NaN | NaN | NaN | NaN | NaN | NaN | NaN | NaN | NaN | NaN | NaN | 0 | NaN | NaN | NaN | NaN | NaN | NaN | NaN
PARI_Ltm1 | Smoothed average of PAR radiation | INIT_COND | No |  |  | 0 | 0 | 0 | 0 | 0 | NaN | NaN | NaN | NaN | NaN | NaN | NaN | NaN | NaN | NaN | NaN | NaN | 0 | NaN | NaN | NaN | NaN | NaN | NaN | NaN
Note on Y76: Maximiliano Rodriguez Moreno: Original: 6.5
Note on AA76: Maximiliano Rodriguez Moreno: Original: 6.5
Note on AB76: Maximiliano Rodriguez Moreno: Original: 0.0
Note on Y77: Maximiliano Rodriguez Moreno: Original: 180
Note on Y104: Maximiliano Rodriguez Moreno: Original: 0.025
Note on A173: Maximiliano Rodriguez Moreno: SAI cannot be NaN, Otherwise it gives an error in fzero.
Note on W173: Maximiliano Rodriguez Moreno: SAI can not be NaN. Otherwise it gives an error in fzero